## Anexo 5
Anexo 5 Especificaciones Tecnicas | [7 empty] | DIFERENCIALES |  | DISYUNTORES |  | INTERRUPTORES 9/12
Escuela | Escuela Publica Arenas Blancas
[8 empty] | CANT | TIPO | CANT | TIPO | CANT | TIPO
ESCUELA | [7 empty] | 12 | 25A 30mA AC | 0 | 1x6A Curva B | 14 | simples
Identificación del edificio |  | Escuela Publica Arenas Blancas | [5 empty] | 0 | 25A 300mA AC | 0 | 1x6A Curva C
RBD |  | 6623-0 | [7 empty] | 5 | 1X10A Curva B
Ubicación del Edificio |  | Camino Nueva Imperial-Cholchol km 12 S/N Nueva Imperial | [7 empty] | 6 | 1x16A Curva C
Coordenadas |  | Latitud: -38,70428° Longitud: -72,8642° | [7 empty] | 2 | 2x32A Curva C
REQUERIMIENTOS |  | RETIRO DE LOS COMPONENTES DEL SISTEMA ELÉCTRICO EXISTENTE | [7 empty] | 1 | 2x40A Curva D
ENERGIZAR ESTABLECIMIENTO , SALA DE BOMBAS y LEÑERIA SEGÚN SOLUCIÓN SEÑALADAS EN LOS PLANOS.
CONSTRUCCIÓN DEL SISTEMA DE PUESTA A TIERRA.
DECLARACIÓN TE1.
AUMENTO DE EMPALME Y TRÁMITE ANTE LA COMPAÑÍA ELÉCTRICA.
Luminarias |  | 22 | UNIDAD(ES) | LÁMPARAS LED T8 (3x18) 54 [W] L-01
|  | 19 | UNIDAD(ES) | LÁMPARAS LED T8 2x18 36 [W] IP65 L-03
|  | 1 | UNIDAD(ES) | LED E27 18 [W] L-04
|  | 1 | UNIDAD(ES) | PLAFON LED SOBREPUESTO ESTANCO 18 [W] L-05
|  | 11 | UNIDAD(ES) | PROYECTOR DE ÁREA 100 [W] L-06
|  | 6 | UNIDAD(ES) | ILUMINACIÓN DE EMERGENCIA [W] L-07
Enchufes |  | 31 | UNIDAD(ES) | ENCHUFES TRIPLES 10/16 [A] [W]
Interruptores |  | 14 | UNIDAD(ES) | INTERRUPTORES SIMPLES
|  | 2 | UNIDAD(ES) | INTERRUPTORES DOBLES
|  | 1 | UNIDAD(ES) | INTERRUPTOR TRIPLES
Tableros Eléctricos |  | 1 | UNIDAD(ES) | Tablero general, 800X600X300 mm, protección mínima IP65
|  | 2 | UNIDAD(ES) | Tablero(s) de distribución 600x400x250 mm, protección mínima IP65(*)
Canalizaciones |  | 221 | [m] | EMT | 1/2 | PULGADAS | +/-10%
|  | 265 | [m] | EMT | 3/4 | PULGADAS | +/-10%
|  | 33 | [m] | BPC | 150 X 50 | mm | +/-10%
|  | 2 | [m] | P.V.C. | 32 | mm | +/-10%
|  | 4 | [m] | P.V.C. | 25 | mm | +/-10%
|  | 127 | [m] | C.A.G | 3/4 | PULGADAS | +/-10%
|  | 2 | [m] | C.A.G | 1 | PULGADAS | +/-10%
Alimentadores |  | 47 | [m] | RZ1-K | 6 | mm2 | +/-10%
Conductores |  | 522 | [m] | H01Z1K | 1.5 | mm2 | +/-10%
|  | 1059 | [m] | H01Z1K | 2.5 | mm2 | +/- 10%
Diferenciales y Disyuntores |  | 5 | UNIDAD(ES) | 1X10A Curva B |  |  | 16kA
|  | 6 | UNIDAD(ES) | 1x16A Curva C |  |  | 16kA
|  | 2 | UNIDAD(ES) | 2x32A Curva B |  |  | 16kA
|  | 2 | UNIDAD(ES) | 2x32A Curva C |  |  | 16kA
|  | 1 | UNIDAD(ES) | 2x40A Curva D |  |  | 16kA
|  | 12 | UNIDAD(ES) | 25A 30mA AC |  |  | AC
|  | 10 | [m] | CANALIZACIÓN SUBTERRANEA REQUERIDA (VER PLANOS)
Obras Adicionales |  | 1 | GL | SE DEBE IMPLEMENTAR UN TABLERO DE FUERZA PARA ENERGIZAR BOMBA EXISTENTE, CIRCUITO DE LA BOMBA, CIRCUITO DE ILUMINACIÓN PARA ILUMINAR CASETA Y LEÑERA EXISTENTE. SE DEBE PROYECTAR UN ENCHUFE TRIPLE EN CASETA Y OTRO EN LEÑERA EXISTENTE.
|  | 1 | GL | IMPLEMENTAR SEÑALETICA DE SEGURIDAD ESTIPULADO EN LA NORMATIVA ELÉCTRICA.